## CONCRETO
CATALOGO DE CODIGOS MASARELI
MAQUINARIA DE CONCRETO
CONTIENE FICHA TÉCNICA
CODIGO | IMAGEN DE EQUIPO | NOMBRE DEL EQUIPO | MARCA | DESCRIPCIÓN | USO
CON100-1 |  | REVOLVEDORA DE UN SACO CON OLLA DE ACERO | CIPSA | REVOLVEDORA CIPSA 10 MODELO ULTRAHJL9A DE CAPACIDAD DE 1 SACO DE CAPACIDAD DE TRABAJO DE 280 LT OLLA DE METAL OLLA DISEÑADA CON 2 ASPAS DE 6.3 MM DOBLE RODAMIENTO DE BOLA MOTOR HONDA 9 HP | PARA FACILITAR EL MEZCLADO DEL CONCRETO GRACIAS A SU CAPACIDAD Y PRACTICO FUNCIONAMIENTO SE PUEDE UTILIZAR DE FORMA INMEDIATA
CON100-2 |  |  | JOPER | Embarelada: Opcional. Alto: 55”. Ancho: 42”. Largo: 72”. Peso: 340 Kg. con motor. Motor: 6.5 H.P. hasta 14 H.P. Producción: 5 m3 de concreto para obra. Ciclo de producción: 3 min. Velocidad de olla: 27 a 31 Rpm. Fabricada en lámina con chasis estable y reforzada en “V” con gabinete estándar. Cuenta con cremallera de una sola pieza y reforzada con multiposicionamiento.
CON100-3 |  |  | MPOWER | Tipo Ideales para la producción de concreto para su proyecto hecha con materiales de la mejor calidad Olla Acero Motor Mpower 9 HP RPM Motor 2400 Capacidad de Mezcla 255 lts Volumen de Olla 350 (12.35) Ciclo de producción 3 min Velocidad de la Olla 28 RPM Peso con Motor 200 kgs Largo 2,052 mm Ancho 1,160 mm Altura 1,397 mm Llantas Rin 12 Color Azul/Negro El Motor HONDA GX160 es un ligero motor de 4 tiempos de eje horizontal, provee una excelente fuente de potencia para generadores, bombas, equipo pequeño de construcción, y otros.
CON101-1 |  | REVOLVEDORA DE UN SACO CON OLLA DE POLIETILENO | CIPSA | Revolvedora Cipsa 1 Saco Concreto 9hp Honda Olla Polietileno
CON101-2 |  |  | MPOWER | Revolvedora con capacidad de 1 saco Económica Olla de acero Motor Mpower de 9 HP Ideal para trabajos ligeros, contratistas y maestros constructores. Cofre fijo con fácil acceso al motor Ruedas neumáticas Rin 12 Revolvedora de bajo costo
CON102-1 |  | REVOLVEDORA DE DOS SACOS CON OLLA DE ACERO | MPOWER | Revolvedora con capacidad de 2 saco Económica Olla de acero Motor Mpower de 13 HP Ideal para trabajos ligeros, contratistas y maestros constructores. Cofre fijo con fácil acceso al motor Ruedas neumáticas Rin 13 Revolvedora de bajo costo
CON102-2 |  |  | JOPER | Capacidad: 2 sacos. Llanta: Rin 13 Yugo PTR de 4”x3” Alto: 66”. Ancho: 42”. Largo: 73”. Peso: 410 kg. Motor: 13 H.P. y 14 H.P. Producción: 10.5 mts3 de concreto. Ciclo de producción: 3 min. Velocidad de olla: 27 a 31 Rpm. Caballo de batalla de los renteros, gabinete abatible, tolva protector, muelle y embalerada los cuales ofrecen seguridad y confiabilidad a los operadores. Cuenta con chasis estable, reforzado en “V” con un tipo basculante (470 lt).
CON103-1 |  | REVOLVEDORA DE DOS SACOS CON OLLA DE POLIETILENO | MPOWER | Opción olla Polietileno Capacidad de mezcla (Lt) 280 Capacidad (sacos) 2 Volumen total de olla (Lt) 380 Producción (m3) 5 Ciclo de producción (min) 3 Velocidad de olla (RPM) 28-32 Peso con motor (Kg) 363 Largo (mm) 2,210 Ancho (mm) 1,300 Altura (mm) 1,600 Llantas Neumáticas 13" M Power 9 HP Honda 8 HP Honda 13 HP Weg 2HP motor eléct trifásico
CON103-2 |  |  | CIPSA | Opción olla Polietileno Capacidad de mezcla (Lt) 280 Capacidad (sacos) 2 Producción (m3) 5 Ciclo de producción (min) 3 Velocidad de olla (RPM) 28-32 Peso con motor (Kg) 363 Largo (mm) 2,210 Ancho (mm) 1,300 Altura (mm) 1,600 Llantas Neumáticas 13" Honda 8 HP Honda 13 HP Weg 2HP motor eléct trifásico
CON104-1 |  | REVOLVEDORA DE MEDIO SACO CON OLLA DE ACERO A GASOLINA | CIPSA |  | REVOLVEDORA DE CEMENTO O CONCRETO MOTOR A GASOLINA PARA 1/2 BULTO O MEDIO SACO PARA CONSTRUCCION O USO DOMÉSTICO LIGERO PARA MEZCLA DE CONCRETO CEMENTO YESOS ESTUCOS MORTEROS Y MATERIALES SIMILARES
CON105-1 |  | REVOLVEDORA DE MEDIO SACO ELECTRICA
CON106-1 |  | VIBRADOR A GASOLINA | CIPSA | MARCA: CIPSA MODELO: CH MOTOR: Honda
CON106-2 |  |  | HONDA | MARCA: MPOWER MOTOR: MPOWER
CON107-1 |  | VIBRADOR PARA CONCRETO ELECTRICO | CIPSA
CON108-1 |  | VIBRADOR DE CONTACTO
CON109-1 |  | CHICOTE | ENAR | ESPECIFICACIONES: Longitud total de 6 mts. Diámetro total muela de conexión 60 mm Cabezal tipo pendular de 38 mm 12,000 Vpm Acoplamiento tipo muela (Dynapack) Engargolado calidad elite con refuerzo recauchutado en los extremos Refuerzo de malla y fleje interior de acero para ofrecer larga vida útil en trabajos intensos Refacción completamente nueva y original con N/S grabado Peso 19.9 Kg Hecho en España
CON109-2 |  |  | CIPSA
CON110-1 |  | ALLANADORA DOBLE C/HOMBRE A BORDO | HUSQVARNA | Trabaja c/ Modo de operación Control de doble palanca Hoja Cantidad de aspas 8 Motor Modelo HONDA GX690 Caracteristicas: Motor a gasolina, enfriado por aire, 4 tiempos, OHV Potencia 22.5hp/3600rpm Capacidad Tanque 24.2 L Peso Peso 550 kg Nivel de ruido 91.2 Decibeles en operador
CON110-2 |  |  | WACKER | Allanadoras dobles Wacker CRT36 de 36 pulgadas entrega resultados de excelente calidad alta productividad brindado confort al operario y características únicas. Estas alisadoras se caracterizan por su juego de ruedas integrado permitiendo un alto grado de maniobrabilidad en la obra. Un gato hace bajar las ruedas en la parte central de la máquina el juego de ruedas no interfiere con el campo visual del operario durante su uso logrando un terminado de alta calidad del hormigón. La línea de fratasadoras con asiento de conducción CRT 36, de 915 mm, ofrece unos resultados de calidad, un alto nivel de producción y confort para el usuario. Una sola persona puede elevar y bajar el juego de ruedas integrado mediante un gato situado en la parte trasera de la máquina, permitiendo un alto grado de maniobrabilidad por la obra. Durante el alisado, el juego de ruedas no bloquea la línea visual del operario. Maniobrabilidad óptima gracias a su equilibrada relación de peso-potencia. Los controles de doble palanca, sensibles y ergonómicos, reducen la cantidad de fuerza necesaria para controlar la unidad, y aun así permiten comprobar las condiciones del hormigón para obtener un acabado y un alisado óptimos. Un embrague variable único ofrece el par motor y el rango de velocidad apropiados para adaptarse a las condiciones del hormigón sin tener que realizar ajustes mecánicos. Excelente visibilidad desde las luces traseras y delanteras, en particular, en trabajos nocturnos o mal iluminados. Fratasadoras con asiento de conducción para contratistas de hormigonado que buscan rentabilidad. Su reducido tamaño permite ofrecer un precio más económico, manteniendo al mismo tiempo la capacidad de cumplir con los acabados más exigentes. La cargadora se suministra con un embrague centrífugo de gran capacidad. | LAS ALLANADORAS DOBLES SON IDEALES SON IDEALES PARA EL ACABADO DE PISOS LOGRANDO SUPERFICIES DE HORMIGÓN DE ALTA CALIDAD.
CON110-3 |  |  | WHITEMAN | Tipo Allanadora Marca WHITEMAN Modelo HHNG5 Peso con motor (Kg) 499 Dimensiones (largo x ancho x h) 241 cm x 121.9 cm x 116.8 cm Motor Vanguard Turbo Diesel 35HP Velocidad RPM Motor 10 - 160 Capacidad tanque gasolina 16.6 Lt (Diesel) Características Allanadora doble, transmisión mecánica, enfriamiento de motor liquido, 5 navajas por rotor
CON112-1 |  | ALLANADORA SENCILLA | WHITEMAN | Peso de operación (kg): 143 Peso de transporte (kg): 166 Largo: 195.25 Ancho:122 Alto:94 Número de aspas: 4 Diámetro de aro : 122 Motor: Honda Combustible requerido: Gasolina Cap tanque combustible(lt): 6.0 Potencia de motor (HP): 13.0 Método de arranque: retráctil RPM de motor: 35-180 | Las Allanadoras Sencillas WHITEMAN HDA48413H de operador a pie se utilizan para el acabado de pisos en donde se requiere planicidad y resultados profesionales. Las allanadoras pequeñas se utilizan para obras medianas y grandes.
CON113-1 |  | REGLA VIBRATORIA | TONKA | REGLA VIBRATORIA TONKA TKA-RV35 Motor: Honda GX35 1.6HP 4 tiempos Peso: 12 kg NOTA: La hoja de aluminio se vende por separado Modelo: TKA-CRV-3
CON114-1 |  | BACHA PARA CONCRETO | FELSA | Capacidad: 3/4 yarda cúbica Capacidad litros: 573 litros Descarga: lateral y vertical Dimensiones: 118 x 137 cm Peso: 250 kg
CON115-1 |  | FLOTA
CON116-1 |  | TEXTURIZADOR |  | Cepillo texturizador rastrillo
0

## COMPACTACION
CATALOGO DE CODIGOS MASARELI
MAQUINARIA DE COMPACTACIÓN
CODIGO | IMAGEN DE EQUIPO | NOMBRE DEL EQUIPO | MARCA | DESCRIPCIÓN
COM001-1 |  | APISONADORA | WACKER
COM001-2 |  |  | HUSQVARNA | Motor: Honda GXR120 3.5 HP Potencia de Salida: 2.7 kW Velocidad: 16.5 m/min Peso: 69 kg
COM002-1 |  | RODILLO SIMPLE PR8 | CIPSA | Tacometro horometro Tanque de agua de 24 litros de polietileno Control de valvula desde manubrio Manguera de drene Botón de paro de emergencia Nuevo sistema de embrague Doble rodillo de apoyo Raspadores ajustables
COM003-1 |  | RODILLO DOLBLE CON HOMBRE A BORDO | WACKER | RODILLO VIBRATORIO SIMPLE. PR-8 WACKER DE 720mm PESO 440kg con motor honda de 8 hp a gasolina. 2,400 revoluciones,
COM004-1 |  | RODILLO PATA DE CABRA | WACKER
COM005-1 |  | PLACA VIBRATORIA | WACKER

## CORTE Y BARRENADO
CATALOGO DE CODIGOS MASARELI
CORTE Y BARRENADO
CODIGO | IMAGEN DE EQUIPO | NOMBRE DEL EQUIPO | MARCA | DESCRIPCIÓN
COR001-1 |  | CORTADORA DE PISO | HUSQVARNA
COR001-2 |  |  | WACKER
COR001-3 |  |  | CIPSA
COR002-1 |  | CORTADORA DE MAMPOSTERIA | WACKER
COR003 |  | CORTADORA DE CONCRETO MANUAL | HUSQVARNA
COR004 |  | EXTRACTORA DE NUCLEOS | HUSQVARNA

## DEMOLICION
CATALOGO DE CODIGOS MASARELI
EQUIPO DE DEMOLICIÓN
CODIGO | IMAGEN DE EQUIPO | NOMBRE DEL EQUIPO | MARCA | DESCRIPCIÓN
DEM001-1 |  | DEMOLEDOR ELECTRICO DE 30 KGS. | DEWALT | 30 kg
DEM001-2 |  |  | BOSCH
DEM001-3 |  |  | HILTI
DEM001-4 |  |  | MAKITA
DEM001-5 |  |  | MILWAKEY
DEM004 |  | COMPRESOR DE AIRE | KAESER
DEM005 |  | ROMPEDORAS NEUMATICAS | SULLAIR
DEM006 |  | PULSETAS
DEM007 |  | DEMOLEDOR A GASOLINA | WACKER

## ELEVACION
CATALOGO DE CODIGOS MASARELI
EQUIPO DE ELEVACIÓN
CODIGO | IMAGEN DE EQUIPO | NOMBRE DEL EQUIPO | MARCA | DESCRIPCIÓN
ELE001 |  | MALACATE A GASOLINA DE 500 KGS.
ELE002 |  | MALACATE A GASOLINA DE 1 TON.
ELE003 |  | POLIPASTO ELECTRICO 300 KGS.
ELE004 |  | POLIPASTO ELECTRICO 500 KGS.
ELE005 |  | VOGUE

## MOTORES
CATALOGO DE CODIGOS MASARELI
MOTORES
CODIGO | IMAGEN DE EQUIPO | NOMBRE DEL EQUIPO | MARCA | DESCRIPCIÓN
MOT001 |  | MOTOR A GASOLINA HONDA 5.5- 20 HP.
MOT002 |  | MOTOR A GASOLINA MPOWER 2.5-13 HP.
MOT003 |  | MOTOR A GASOLINA KOLLER 6.5-14 HP.

## ACCESORIOS
CATALOGO DE CODIGOS MASARELI
ACCESORIOS
CODIGO | IMAGEN DE EQUIPO | NOMBRE DEL EQUIPO | MARCA | DESCRIPCIÓN
ACC001 |  | MOÑO PARA CIMBRA
ACC002 |  | MOÑO PARA CIMBRA C/RONDANA DE NEOPRENO
ACC003 |  | CUÑA METALICA
ACC004 |  | BANDA DE PVC
ACC005 |  | CORTINA HAWAIANA
ACC006 |  | SILLETA PLASTICA
ACC007 |  | PARA VARILLA
ACC008 |  | JUNTA CONSTRUCTIVA
ACC009 |  | CORBATAS
ACC010 |  | CAJA DE LUZ

## ANDAMIAJE
CATALOGO DE CODIGOS MASARELI
ANDAMIAJE
CODIGO | IMAGEN DE EQUIPO | NOMBRE DEL EQUIPO | MARCA | DESCRIPCIÓN
AN001 |  | ANDAMIO DE TRABAJO ESTANDART 2.00X1.56 MTS.
AN002 |  | ANDAMIO DE TRABAJO BANQUETERO 2.00X .80 MTS.
AN003 |  | ANDAMIO DE TRABAJO BARANDAL 1.00X1.56 MTS
AN004 |  | ESCALERA PARA ANDAMIO
AN005 |  | JUEGO DE LLANTAS
AN006 |  | GATO REGULABLE
AN007 |  | BASE PLANA
AN008 |  | COPLES
AN009 |  | PLATAFORMA PARA ANDAMIO
AN010 |  | HAMACA DE TRABAJO
AN011 |  | MALACATE MANUAL | FELSA
AN012 |  | CANASTILLA
AN013 |  | GUINDOLA /COLUMPIO

## ENERGIA
CATALOGO DE CODIGOS MASARELI
EQUIPO DE ENERGÍA
CODIGO | IMAGEN DE EQUIPO | NOMBRE DEL EQUIPO | MARCA | DESCRIPCIÓN
ENE001 |  | GENERADOR DE ENERGIA A GASOLINA
ENE002 |  | GENERADOR DE ENERGIA A DIESEL
ENE003 |  | GENERADOR DE ENERGIA A GAS L.P.
ENE004 |  | SOLDADORAS
ENE005 |  | SOLDADORA LINCOLN
ENE006 |  | TORRE DE ILUMINACION

## BOMBEO Y MÁS
CATALOGO DE CODIGOS MASARELI
EQUIPO DE BOMBEO Y MÀS
CODIGO | IMAGEN DE EQUIPO | NOMBRE DEL EQUIPO | MARCA | DESCRIPCIÓN
BOM001 |  | BOMBA PARA AGUA 2X2 | HONDA
BOM002 |  | BOMBA PARA AGUA 2X3
BOM003 |  | BOMBA PARA AGUA 4X4
BOM004 |  | BOMBA PARA AGUA 6X6
BOM005 |  | BOMBA SUMERGIBLE
BOM006 |  | HIDROLAVADORA
BOM007 |  | PODADORA
BOM008 |  | DESBROZADORA
BOM009 |  | SOPLADORA